## 单项工程投标报价汇总表
单项工程投标报价汇总表
项目名称：机关幼儿园外墙一体化整体改造和门口大堂装修工程
序号 | 名称 | 金额（元） | 备注
1 | 机关幼儿园外墙一体化整体改造和门口大堂装修工程
2 | 设计费 | 70548.17 | 此项为不可竞争费，设计费由成交供应商在领取成交通知书起15天内全额支付给设计单位
合计

## 表-04 单位工程投标报价汇总表
单位工程投标报价汇总表
工程名称：机关幼儿园外墙一体化整体改造和门口大堂装修工程 |  |  | 标段： | 第 1 页 共 1 页
序号 | 汇总内容 | 金额:(元) |  |  | 其中：暂估价(元)
1 | 分部分项合计
1.1 | 外墙一体化整体改造工程
1.2 | 门口大堂装修工程
2 | 措施合计
2.1 | 安全防护、文明施工措施项目费 | 320189.46
2.2 | 其他措施费
3 | 其他项目 |  |  |  | －
3.1 | 材料检验试验费
3.2 | 工程优质费
3.3 | 暂列金额
3.4 | 暂估价
3.5 | 计日工
3.6 | 总承包服务费
3.7 | 材料保管费
3.8 | 预算包干费
3.9 | 索赔费用
3.10 | 现场签证费用
4 | 规费 |  |  |  | －
5 | 税金 |  |  |  | －
6 | 总造价
7 | 人工费
投标报价合计=1+2+3+4+5 |  |  |  |  | 0.00
注：本表适用于单位工程招标控制价或投标报价的汇总，如无单位工程划分，单项工程也使用本表汇总
表—04

## 表-08 分部分项工程和单价措施项目清单与计价表
分部分项工程和单价措施项目清单与计价表
工程名称：机关幼儿园外墙一体化整体改造和门口大堂装修工程 |  |  |  | 标段： |  |  |  | 第 1 页 共 4 页
序号 | 项目编码 | 项目名称 | 项目特征描述 |  | 计量单位 | 工程量 | 金额（元）
[7 empty] | 综合单价 |  | 综合合价 | 其中
暂估价
外墙一体化整体改造工程
1 | 011605002001 | 外墙饰面拆除 | 1.墙面饰面拆除 陶瓷块料 水泥砂浆或沥青结合层 拆除含找平层 |  | m2 | 5800
2 | 011201001002 | 外墙面一般抹灰 | 1.各种墙面 水泥石灰砂浆底 水泥砂浆面 15+5mm 实际面厚度(mm):10 2.水泥砂浆 1:2.5 3.水泥砂浆 1:2 |  | m2 | 5800
3 | 010607005001 | 砌块墙钢丝网加固 | 1.墙、柱面钉(挂)钢(铁)网 铁丝网 |  | m2 | 5800
4 | 011406001002 | 外墙面刮腻子、油漆 | 1.刮腻子 一遍 实际刮腻子遍数(遍):3 2.外墙真石涂料 胶带条分格 |  | m2 | 5800
5 | 011611005001 | 拆除3号楼原有钢结构星铁雨棚 | 1.拆除3号楼原有钢结构星铁雨棚 |  | m | 80
6 | 011303001001 | 采光天棚 | 1.二坡光棚不锈钢骨架夹胶玻璃 |  | m2 | 120
7 | 010607004001 | 金属网栏 | 1.防盗网拆除 |  | m2 | 63.5
8 | 010807005001 | 金属格栅窗 | 1.不锈钢防盗网 12*12间距121 |  | m2 | 160
9 | 011405001001 | 金属面油漆 | 1.旧金属钩件人工除锈 2.喷环氧富锌底漆（封闭漆） 一遍 3.机喷环氧富锌漆 防锈漆一遍 实际防锈漆遍数(遍):2 |  | m2 | 460
10 | 010902004001 | 更换排水管 | 1.拆除旧雨水管 2.塑料雨水管 DN150 |  | m | 180
11 | 011103003002 | 塑料板楼地面 | 1.楼地面 塑料板 平口板 |  | m2 | 320
12 | 011611005002 | 拆除2号楼4楼杂物室立面铁皮 | 1.拆除2号楼4楼杂物室立面铁皮 |  | m2 | 300
本页小计
注：为计取规费等的使用，可在表中增设其中：“定额人工费”。
表—08
分部分项工程和单价措施项目清单与计价表
工程名称：机关幼儿园外墙一体化整体改造和门口大堂装修工程 |  |  |  | 标段： |  |  |  | 第 2 页 共 4 页
序号 | 项目编码 | 项目名称 | 项目特征描述 |  | 计量单位 | 工程量 | 金额（元）
[7 empty] | 综合单价 |  | 综合合价 | 其中
暂估价
13 | 010901002001 | 新建钢结构杂物室（含简单装修，硅酸钙板吊顶，垂直运输，包括洗衣房换顶） | 1.新建钢结构杂物室（含简单装修，硅酸钙板吊顶，垂直运输，包括洗衣房换顶） 2.按建筑面积计算 |  | m2 | 345
14 | 010103002005 | 建筑渣土外运 | 1.挖土机挖土自卸汽车运土 运距1km内 一、二类土 实际运距(km):12 |  | m3 | 580
15 | 011203001001 | 零星修补 | 1、零星修补 |  | 项 | 1
门口大堂装修工程
16 | 011605002002 | 铲原墙身条砖 | 1.墙面饰面拆除 陶瓷块料 水泥砂浆或沥青结合层 拆除含找平层 |  | m2 | 100
17 | 041001001002 | 拆除路面 | 1.液压岩石破碎机破碎混凝土类面层 厚15cm内 2.挖掘机挖石方、自卸汽车运卸松散石方 运距1km 实际运距(km):12 |  | m2 | 66
18 | 011201001003 | 墙面一般抹灰 | 1.各种墙面 水泥石灰砂浆底 水泥砂浆面 15+5mm 实际面厚度(mm):10 2.水泥砂浆 1:2.5 3.水泥砂浆 1:2 |  | m2 | 100
19 | 011615001002 | 开孔(打洞) | 1.封洞 砖墙砌体 2.水泥砂浆 1:2.5 3.水泥砂浆 M10 |  | 个 | 1
20 | 010502001001 | 矩形柱 | 1.矩形、多边形、异形、圆形柱 2.普通商品混凝土 碎石粒径20石 C25 |  | m3 | 0.1875
21 | 011702002001 | 矩形柱 | 1.矩形柱模板(周长m) 支模高度3.6m内 1.2内 |  | m2 | 3
22 | 011204003004 | 马赛克柱饰面 | 1.底层抹灰 柱梁面 15mm 实际厚度(mm):20 2.水泥石灰砂浆 1:1:6 3.镶贴陶瓷面砖密缝 独立梁柱面 水泥膏 块料周长600内 |  | m2 | 3
本页小计
注：为计取规费等的使用，可在表中增设其中：“定额人工费”。
表—08
分部分项工程和单价措施项目清单与计价表
工程名称：机关幼儿园外墙一体化整体改造和门口大堂装修工程 |  |  |  | 标段： |  |  |  | 第 3 页 共 4 页
序号 | 项目编码 | 项目名称 | 项目特征描述 |  | 计量单位 | 工程量 | 金额（元）
[7 empty] | 综合单价 |  | 综合合价 | 其中
暂估价
23 | 011102003001 | 大堂地面铺60*60木纹砖 | 1.楼地面陶瓷块料(每块周长mm) 2600以内 水泥砂浆 2.水泥砂浆 1:2 3.楼地面水泥砂浆找平层 混凝土或硬基层上 20mm 实际厚度(mm):30 4.水泥砂浆 1:3 |  | m2 | 66
24 | 011302001002 | 双层5厘夹板天花 | 1.装配式U型轻钢天棚龙骨(不上人型) 面层规格(mm) 600×600 平面 2.吊挂式天棚 胶合板 矩型 双层 |  | m2 | 66
25 | 011302001003 | 假天花造型 | 1.装配式U型轻钢天棚龙骨(不上人型) 面层规格(mm) 600×600 平面 2.吊挂式天棚 胶合板 弧拱型、圆型 |  | m2 | 35
26 | 011207001001 | 艺术背景墙制作 | 1.龙骨 断面30cm2内 木龙骨平均中距(mm以内) 400 2.胶合板基层 5mm 3.铝塑板饰面层 贴在胶合板基层上 墙柱面 |  | m2 | 43
27 | 020510004001 | 包皮座凳 | 1.包皮座凳 |  | m | 10
28 | 010801001002 | 烤漆豪华门 | 1.烤漆豪华门 |  | m2 | 6.6
29 | 010802001001 | 金属(塑钢)门 | 1.豪华不锈钢门 |  | m2 | 18
30 | 030404017002 | 配电箱 | 1.改装电器总箱、电子显示器 |  | 项 | 1
31 | 030402011001 | 电气线路安装 | 1.刚性阻燃管砖、混凝土结构明配 公称直径(20mm以内) 2.管内穿线 动力线路(铜芯) 导线截面(6mm2以内) 3.按建筑面积计算 |  | m2 | 66
32 | 030412001001 | 豪华灯具 | 1.半圆球吸顶灯 灯罩直径(350mm以内) |  | 套 | 4
33 | 011406001004 | 抹灰面油漆 | 1.刮腻子 一遍 实际刮腻子遍数(遍):2 2.抹灰面乳胶漆 墙柱面 二遍 |  | m2 | 145
措施项目
本页小计
注：为计取规费等的使用，可在表中增设其中：“定额人工费”。
表—08
分部分项工程和单价措施项目清单与计价表
工程名称：机关幼儿园外墙一体化整体改造和门口大堂装修工程 |  |  |  | 标段： |  |  |  | 第 4 页 共 4 页
序号 | 项目编码 | 项目名称 | 项目特征描述 |  | 计量单位 | 工程量 | 金额（元）
[7 empty] | 综合单价 |  | 综合合价 | 其中
暂估价
34 | 粤011701008001 | 综合钢脚手架 | 1.综合钢脚手架 高度(m以内) 20.5 |  | m2 | 5800 | 37.67 |  | 218486
35 | 粤050405011001 | 户外施工围挡 | 1.根据《佛山市j建设工程补充综合定额（2013）》，暂按设置装配式双面彩钢夹芯板围挡（高度2.2米）时施工工期在半年以内的按95元/米计算 |  | m | 350 | 95 |  | 33250
36 | 011703001001 | 垂直运输 | 1.建筑物20m以内的垂直运输 现浇框架结构 |  | m2 | 1366 | 20.93
37 | 011707007001 | 已完工程及设备保护 | 1.成品保护 胶合板 2.柱面、墙面成品保护 塑料薄膜 |  | 项 | 1 | 24464.37
38 | 011705001001 | 大型机械设备进出场及安拆 | 1.履带式挖掘机每次场外运费 1m3内 |  | 项 | 1 | 5784.43
本页小计
合 计
注：为计取规费等的使用，可在表中增设其中：“定额人工费”。
表—08

## 表-11 总价措施项目清单与计价表
总价措施项目清单与计价表
工程名称：机关幼儿园外墙一体化整体改造和门口大堂装修工程 | [5 empty] | 标段： |  | 第 1 页 共 2 页
序号 | 项目编码 | 项目名称 | 计算基础 | 费率 (%) | 金额 (元) |  | 调整 费率(%) |  | 调整后 金额(元) | 备注
1 | 011707001001 | 文明施工与环境保护、临时设施、安全施工 | 分部分项合计 |  | 55427.91 |  |  |  |  | 以分部分项工程费为计算基础，费率3.8796%
2 | SGYCWRFZF001 | 施工扬尘污染防治费 | 分部分项合计*0.038796 |  | 9699.88 |  |  |  |  | 根据粤建标函【2018】106号文规定：以系数计算的安全文明施工措施费为计算基础，费率17.5%
3 | YGSMGLF00001 | 用工实名管理费 | 分部分项合计*0.038796 |  | 3325.67 |  |  |  |  | 根据粤建标函【2018】106号文规定：以系数计算的安全文明施工措施费为计算基础，费率6%
4 | WMGDZJF00001 | 文明工地增加费 | 分部分项合计 | 0 | [5 empty] | 以分部分项工程费为计算基础，市级文明工地为0.4%；省级文明工地为0.7%
5 | 011707002001 | 夜间施工增加费 |  | 20 | [5 empty] | 以夜间施工项目人工费的20%计算
6 | GGCSF0000001 | 赶工措施 | 分部分项合计 | 0 | [5 empty] | 赶工措施费=（1-δ）*分部分项工程费*0.1 （0.8≤δ＜1 式中：δ=合同工期/定额工期）
注：1.“计算基础”中安全文明施工费可为“定额基价”、“定额人工费”或“定额人工费+定额机械费”，其他项目可为“定额人工费”或“定额人工费+定额机械费”。 2.按施工方案计算的措施费，若无“计算基础”和“费率”的数值，也可只填“金额”数值，但应在备注栏说明施工方案出处或计算方法。
表-11
总价措施项目清单与计价表
工程名称：机关幼儿园外墙一体化整体改造和门口大堂装修工程 | [5 empty] | 标段： |  | 第 2 页 共 2 页
序号 | 项目编码 | 项目名称 | 计算基础 | 费率 (%) | 金额 (元) |  | 调整 费率(%) |  | 调整后 金额(元) | 备注
7 | NJCCQZJCC001 | 泥浆池(槽)砌筑及拆除 | [7 empty] | 钻(冲)孔桩、旋挖成孔灌注桩、微型桩，费用标准为:26.26元/m3； 地下连续墙费用标准为:42.11元/m3
8 | LSSGCSF00001 | 绿色施工措施费 | 分部分项合计 |  | 4286.1 |  |  |  |  | 依据“穗建造价【2015】69号文”、“佛建价【2018】3号文”与“中山市住房和城乡建设局关于绿色施工措施费计价办法的通知”，建筑、装饰工程，绿色施工措施费可按分部分项工程费的0.6%计
合 计
注：1.“计算基础”中安全文明施工费可为“定额基价”、“定额人工费”或“定额人工费+定额机械费”，其他项目可为“定额人工费”或“定额人工费+定额机械费”。 2.按施工方案计算的措施费，若无“计算基础”和“费率”的数值，也可只填“金额”数值，但应在备注栏说明施工方案出处或计算方法。
表-11

## 表-12 其他项目清单与计价汇总表
其他项目清单与计价汇总表
工程名称：机关幼儿园外墙一体化整体改造和门口大堂装修工程 |  |  | 标段： |  | 第 1 页 共 1 页
序号 | 项目名称 | 金额（元） |  | 结算金额（元） |  | 备注
1 | 材料检验试验费
2 | 工程优质费
3 | 暂列金额 |  |  |  |  | 明细详见表-12-1
4 | 暂估价
4.1 | 材料暂估价 | — |  |  |  | 明细详见表-12-2
4.2 | 专业工程暂估价 |  |  |  |  | 明细详见表-12-3
5 | 计日工 |  |  |  |  | 明细详见表-12-4
6 | 总承包服务费 |  |  |  |  | 明细详见表-12-5
7 | 材料保管费
8 | 预算包干费
9 | 现场签证费用
10 | 索赔费用
| 合 计 |  |  |  |  | —
注：材料（工程设备）暂估单价进入清单项目综合单价，此处不汇总。
表—12

## 表-13 规费、税金项目清单与计价表
规费、税金项目清单与计价表
工程名称：机关幼儿园外墙一体化整体改造和门口大堂装修工程 |  |  | 标段： |  |  | 第 1 页 共 1 页
序号 | 项目名称 | 计算基础 |  | 计算基数 | 计算费率 (%) |  | 金额(元)
1 | 规费 | 规费合计
1.1 | 工程排污费 | 分部分项合计+措施合计+其他项目 |  |  | 0
1.2 | 施工噪音排污费 | 分部分项合计+措施合计+其他项目 |  |  | 0
1.3 | 防洪工程维护费 | 分部分项合计+措施合计+其他项目 |  |  | 0
1.4 | 工伤保险费 | 分部分项合计+措施合计+其他项目 |  |  | 0.1
2 | 税金 | 分部分项合计+措施合计+其他项目+规费 |  |  | 10
合 计
表—13

## 表-21 承包人提供主要材料和工程设备一览表
承包人提供主要材料和工程设备一览表
(适用于造价信息差额调整法)
工程名称：机关幼儿园外墙一体化整体改造和门口大堂装修工程 | [5 empty] | 标段： |  | 第 1 页 共 页
序号 | 名称、规格、型号 | 单位 | 数量 | 风险系数 (%) | 基准单价 （元） |  | 投标单价 |  | 发承包人 确认单价 (元) | 备注